## Shallow
Shallow Earthquake
Mw | 7
AVS30 | 300 | m/sec
Fault Distance (km) | PGA (cm/sec2) | PGA+s (cm/sec2) | PGA-s (cm/sec2) | PGV (cm/sec) | PGV+s (cm/sec) | PGV-s (cm/sec)
1 | 733.9218 | 1704.7073 | 315.9729 | 127.1832 | 266.3358 | 60.7337
1.2 | 724.9609 | 1683.8933 | 312.115 | 123.9753 | 259.6182 | 59.2018
1.44 | 714.4621 | 1659.5075 | 307.595 | 120.3298 | 251.9842 | 57.461
1.728 | 702.2159 | 1631.0628 | 302.3226 | 116.2243 | 243.3867 | 55.5005
2.0736 | 688.0049 | 1598.0543 | 296.2044 | 111.6469 | 233.8012 | 53.3147
2.4883 | 671.6123 | 1559.9787 | 289.147 | 106.6009 | 223.2342 | 50.905
2.986 | 652.8335 | 1516.3603 | 281.0622 | 101.1067 | 211.7288 | 48.2814
3.5832 | 631.4908 | 1466.7869 | 271.8736 | 95.2049 | 199.3697 | 45.4631
4.2998 | 607.4519 | 1410.9509 | 261.5242 | 88.9565 | 186.2849 | 42.4793
5.1598 | 580.6502 | 1348.6976 | 249.9854 | 82.4421 | 172.6429 | 39.3685
6.1917 | 551.1057 | 1280.0734 | 237.2657 | 75.758 | 158.6458 | 36.1767
7.4301 | 518.944 | 1205.3704 | 223.4192 | 69.0117 | 144.5183 | 32.9551
8.9161 | 484.4106 | 1125.1582 | 208.5516 | 62.3146 | 130.4937 | 29.757
10.6993 | 447.8754 | 1040.2968 | 192.8223 | 55.7748 | 116.7987 | 26.6341
12.8392 | 409.8277 | 951.9218 | 176.4417 | 49.4907 | 103.6391 | 23.6333
15.407 | 370.8565 | 861.402 | 159.6636 | 43.5452 | 91.1885 | 20.7941
18.4884 | 331.6207 | 770.2677 | 142.7716 | 38.002 | 79.5804 | 18.147
22.1861 | 292.8096 | 680.1197 | 126.0623 | 32.9044 | 68.9054 | 15.7128
26.6233 | 255.0995 | 592.5289 | 109.8271 | 28.2756 | 59.2124 | 13.5024
31.948 | 219.1124 | 508.9405 | 94.3337 | 24.1212 | 50.5124 | 11.5186
38.3376 | 185.3825 | 430.5948 | 79.8121 | 20.4314 | 42.7856 | 9.7566
46.0051 | 154.3323 | 358.4733 | 66.4442 | 17.1852 | 35.9877 | 8.2064
55.2061 | 126.2617 | 293.2727 | 54.359 | 14.3536 | 30.058 | 6.8543
66.2474 | 101.348 | 235.4048 | 43.633 | 11.9026 | 24.9254 | 5.6839
79.4968 | 79.6543 | 185.016 | 34.2933 | 9.7961 | 20.5141 | 4.6779
95.3962 | 61.1433 | 142.0197 | 26.3238 | 7.9975 | 16.7477 | 3.819
114.4755 | 45.6929 | 106.1326 | 19.672 | 6.4716 | 13.5522 | 3.0904
137.3706 | 33.1121 | 76.9107 | 14.2556 | 5.1852 | 10.8584 | 2.4761
164.8447 | 23.1543 | 53.7813 | 9.9685 | 4.108 | 8.6025 | 1.9617
197.8136 | 15.5298 | 36.0715 | 6.686 | 3.2126 | 6.7275 | 1.5341
237.3763 | 9.9171 | 23.0349 | 4.2696 | 2.4746 | 5.1821 | 1.1817
284.8516 | 5.9758 | 13.8803 | 2.5728 | 1.8726 | 3.9215 | 0.89423
341.8219 | 3.3611 | 7.807 | 1.447 | 1.3876 | 2.9059 | 0.66264
410.1863 | 1.7415 | 4.045 | 0.74976 | 1.003 | 2.1003 | 0.47895
492.2235 | 0.81814 | 1.9003 | 0.35223 | 0.70374 | 1.4737 | 0.33606

## Deep
Deep Earthquake
Mw | 7
AVS30 | 300 | m/sec
Fault Distance (km) | PGA (cm/sec2) | PGA+s (cm/sec2) | PGA-s (cm/sec2) | PGV (cm/sec) | PGV+s (cm/sec) | PGV-s (cm/sec)
30 | 649.0738 | 1619.1761 | 260.1921 | 54.3969 | 123.4736 | 23.9648
36 | 512.5932 | 1278.7123 | 205.4816 | 43.3464 | 98.3905 | 19.0965
43.2 | 400.4825 | 999.0416 | 160.5401 | 34.2329 | 77.7041 | 15.0815
51.84 | 308.8821 | 770.5357 | 123.8206 | 26.7466 | 60.7112 | 11.7834
62.208 | 234.5741 | 585.1672 | 94.0329 | 20.6298 | 46.8269 | 9.0886
74.6496 | 174.8642 | 436.2153 | 70.0972 | 15.6676 | 35.5634 | 6.9025
89.5795 | 127.4801 | 318.0111 | 51.1025 | 11.6802 | 26.5124 | 5.1458
107.4954 | 90.4832 | 225.719 | 36.2717 | 8.5157 | 19.3295 | 3.7516
128.9945 | 62.195 | 155.1513 | 24.9319 | 6.0448 | 13.7209 | 2.6631
154.7934 | 41.1355 | 102.6163 | 16.4898 | 4.1554 | 9.4322 | 1.8307
185.7521 | 25.978 | 64.8046 | 10.4137 | 2.7487 | 6.2391 | 1.2109
222.9025 | 15.5206 | 38.7177 | 6.2217 | 1.7361 | 3.9407 | 0.76485
267.483 | 8.6758 | 21.6426 | 3.4778 | 1.0374 | 2.3548 | 0.45704
320.9796 | 4.4774 | 11.1693 | 1.7948 | 0.58002 | 1.3166 | 0.25553
385.1755 | 2.0995 | 5.2375 | 0.84164 | 0.29941 | 0.67962 | 0.13191
462.2106 | 0.87756 | 2.1892 | 0.35178 | 0.14044 | 0.31878 | 0.061872
554.6528 | 0.31952 | 0.79707 | 0.12808 | 0.058722 | 0.13329 | 0.02587

## res(s)
Acceleration Response Spectra for Shallow Earthquake
Mw | 7
AVS30 | 300 | m/s
Fault Distance (km) | 20 | km
period | a | b | c | d | e | p | q | period (sec) | Acc. Resp. (cm/sec2) | Acc. Resp.+s (cm/sec2) | Acc. Resp.-s (cm/sec2)
0.05 | 0.54 | -0.00354 | 0.479 | 0.00611 | 0.374 | -0.3244 | 0.7962 | 0.05 | 385.6485 | 912.4133 | 163.0015
0.06 | 0.536 | -0.00372 | 0.566 | 0.00648 | 0.379 | -0.2614 | 0.645 | 0.06 | 430.2452 | 1029.7125 | 179.7695
0.07 | 0.528 | -0.00385 | 0.669 | 0.00664 | 0.384 | -0.2418 | 0.5974 | 0.07 | 471.7093 | 1142.022 | 194.8384
0.08 | 0.524 | -0.00397 | 0.747 | 0.00687 | 0.393 | -0.2616 | 0.6417 | 0.08 | 511.5526 | 1264.417 | 206.9619
0.09 | 0.523 | -0.00405 | 0.795 | 0.0071 | 0.399 | -0.2929 | 0.7154 | 0.09 | 545.6966 | 1367.5754 | 217.7465
0.1 | 0.52 | -0.00409 | 0.847 | 0.00732 | 0.404 | -0.3199 | 0.7776 | 0.1 | 569.3896 | 1443.4759 | 224.5999
0.11 | 0.501 | -0.00399 | 0.96 | 0.00607 | 0.404 | -0.3477 | 0.8406 | 0.11 | 593.2995 | 1504.0906 | 234.0313
0.12 | 0.51 | -0.00397 | 0.928 | 0.00619 | 0.404 | -0.39 | 0.9399 | 0.12 | 623.7453 | 1581.2746 | 246.0409
0.13 | 0.514 | -0.00393 | 0.914 | 0.00616 | 0.403 | -0.4307 | 1.035 | 0.13 | 638.4557 | 1614.8448 | 252.4241
0.15 | 0.518 | -0.0038 | 0.892 | 0.00595 | 0.405 | -0.5308 | 1.276 | 0.15 | 651.8359 | 1656.2972 | 256.5301
0.17 | 0.525 | -0.00365 | 0.844 | 0.00557 | 0.406 | -0.6113 | 1.468 | 0.17 | 667.4021 | 1699.7598 | 262.0521
0.2 | 0.535 | -0.00339 | 0.761 | 0.00525 | 0.401 | -0.6831 | 1.647 | 0.2 | 675.4204 | 1700.4903 | 268.2713
0.22 | 0.535 | -0.00319 | 0.734 | 0.00482 | 0.399 | -0.7184 | 1.737 | 0.22 | 669.2268 | 1677.1556 | 267.0382
0.25 | 0.541 | -0.00293 | 0.659 | 0.00436 | 0.399 | -0.7499 | 1.82 | 0.25 | 662.2932 | 1659.7792 | 264.2715
0.3 | 0.556 | -0.00258 | 0.505 | 0.00389 | 0.392 | -0.8045 | 1.963 | 0.3 | 640.2307 | 1578.8341 | 259.619
0.35 | 0.561 | -0.00237 | 0.421 | 0.00359 | 0.398 | -0.8518 | 2.087 | 0.35 | 604.3867 | 1511.1754 | 241.7213
0.4 | 0.577 | -0.00212 | 0.262 | 0.00329 | 0.404 | -0.8676 | 2.131 | 0.4 | 572.1638 | 1450.5089 | 225.6942
0.45 | 0.589 | -0.00189 | 0.129 | 0.00297 | 0.405 | -0.8851 | 2.176 | 0.45 | 536.3785 | 1362.9231 | 211.0918
0.5 | 0.593 | -0.00161 | 0.0375 | 0.00216 | 0.405 | -0.9094 | 2.247 | 0.5 | 527.2018 | 1339.6053 | 207.4803
0.6 | 0.623 | -0.00139 | -0.222 | 0.0025 | 0.409 | -0.9238 | 2.297 | 0.6 | 472.218 | 1210.9956 | 184.1376
0.7 | 0.634 | -0.00118 | -0.37 | 0.00215 | 0.413 | -0.9622 | 2.407 | 0.7 | 436.3119 | 1129.268 | 168.5765
0.8 | 0.651 | -0.00107 | -0.544 | 0.00197 | 0.408 | -0.9759 | 2.457 | 0.8 | 409.6229 | 1048.0554 | 160.0974
0.9 | 0.681 | -0.000942 | -0.803 | 0.00187 | 0.407 | -0.9685 | 2.439 | 0.9 | 372.8573 | 951.7934 | 146.0638
1 | 0.71 | -0.000878 | -1.04 | 0.00208 | 0.406 | -0.9264 | 2.322 | 1 | 327.4313 | 833.9118 | 128.5642
1.1 | 0.722 | -0.000737 | -1.19 | 0.00176 | 0.405 | -0.9176 | 2.296 | 1.1 | 291.4724 | 740.6233 | 114.709
1.2 | 0.732 | -0.000614 | -1.32 | 0.00142 | 0.405 | -0.9062 | 2.263 | 1.2 | 263.6066 | 669.8171 | 103.7424
1.3 | 0.742 | -0.000554 | -1.44 | 0.0014 | 0.405 | -0.8825 | 2.202 | 1.3 | 234.9563 | 597.0174 | 92.4671
1.5 | 0.773 | -0.000518 | -1.7 | 0.00167 | 0.398 | -0.8531 | 2.121 | 1.5 | 202.122 | 505.3748 | 80.8376
1.7 | 0.791 | -0.000464 | -1.89 | 0.00194 | 0.391 | -0.8294 | 2.059 | 1.7 | 167.8712 | 413.0248 | 68.2301
2 | 0.804 | -0.000356 | -2.08 | 0.00195 | 0.387 | -0.7756 | 1.921 | 2 | 132.7028 | 323.5043 | 54.4352
2.2 | 0.821 | -0.000372 | -2.24 | 0.00216 | 0.384 | -0.7567 | 1.875 | 2.2 | 117.8944 | 285.4258 | 48.696
2.5 | 0.844 | -0.000308 | -2.46 | 0.00228 | 0.382 | -0.7244 | 1.796 | 2.5 | 102.0199 | 245.8583 | 42.3336
3 | 0.862 | -0.000197 | -2.72 | 0.00207 | 0.378 | -0.6845 | 1.699 | 3 | 77.5305 | 185.1283 | 32.4693
3.5 | 0.895 | -0.000348 | -2.99 | 0.00322 | 0.374 | -0.6597 | 1.639 | 3.5 | 62.1051 | 146.9357 | 26.2499
4 | 0.921 | -0.000512 | -3.21 | 0.00446 | 0.375 | -0.6182 | 1.537 | 4 | 50.0727 | 118.7412 | 21.1155
4.5 | 0.944 | -0.000703 | -3.39 | 0.00639 | 0.377 | -0.6035 | 1.499 | 4.5 | 40.151 | 95.6525 | 16.8537
5 | 0.916 | -0.00036 | -3.35 | 0.00303 | 0.377 | -0.5861 | 1.456 | 5 | 38.7201 | 92.2436 | 16.2531

## res (d)
Acceleration Response Spectra for Deep Earthquake
Mw | 7
AVS30 | 300 | m/s
Fault Distance (km) | 40 | km
period | a | b | c | e | p | q | period (sec) | Acc. Resp. (cm/sec2) | Acc. Resp.+s (cm/sec2) | Acc. Resp.-s (cm/sec2)
0.05 | 0.394 | -0.00404 | 1.76 | 0.418 | -0.3244 | 0.7962 | 0.05 | 558.4212 | 1462.0488 | 213.2858
0.06 | 0.388 | -0.0041 | 1.86 | 0.431 | -0.2614 | 0.645 | 0.06 | 641.8307 | 1731.4921 | 237.9143
0.07 | 0.382 | -0.00418 | 1.96 | 0.445 | -0.2418 | 0.5974 | 0.07 | 729.7466 | 2033.1625 | 261.9221
0.08 | 0.379 | -0.00422 | 2.03 | 0.453 | -0.2616 | 0.6417 | 0.08 | 805.0541 | 2284.6785 | 283.6776
0.09 | 0.377 | -0.00428 | 2.08 | 0.458 | -0.2929 | 0.7154 | 0.09 | 862.1666 | 2475.0911 | 300.3248
0.1 | 0.377 | -0.00431 | 2.12 | 0.461 | -0.3199 | 0.7776 | 0.1 | 932.629 | 2695.9319 | 322.6331
0.11 | 0.377 | -0.00435 | 2.14 | 0.462 | -0.3477 | 0.8406 | 0.11 | 959.9419 | 2781.2815 | 331.3179
0.12 | 0.381 | -0.00437 | 2.14 | 0.461 | -0.39 | 0.9399 | 0.12 | 1009.1663 | 2917.1766 | 349.1103
0.13 | 0.384 | -0.00439 | 2.13 | 0.459 | -0.4307 | 1.035 | 0.13 | 1019.633 | 2933.8904 | 354.3593
0.15 | 0.388 | -0.00436 | 2.12 | 0.455 | -0.5308 | 1.276 | 0.15 | 1048.7792 | 2990.0885 | 367.8613
0.17 | 0.395 | -0.00433 | 2.08 | 0.447 | -0.6113 | 1.468 | 0.17 | 1055.5426 | 2954.4442 | 377.1167
0.2 | 0.401 | -0.00422 | 2.02 | 0.438 | -0.6831 | 1.647 | 0.2 | 1025.6956 | 2812.0205 | 374.1265
0.22 | 0.403 | -0.00413 | 1.99 | 0.433 | -0.7184 | 1.737 | 0.22 | 1002.7117 | 2717.541 | 369.9782
0.25 | 0.414 | -0.00401 | 1.88 | 0.424 | -0.7499 | 1.82 | 0.25 | 950.4883 | 2523.1716 | 358.0526
0.3 | 0.425 | -0.00378 | 1.75 | 0.415 | -0.8045 | 1.963 | 0.3 | 874.7742 | 2274.5525 | 336.431
0.35 | 0.434 | -0.00357 | 1.62 | 0.411 | -0.8518 | 2.087 | 0.35 | 776.4762 | 2000.4519 | 301.3895
0.4 | 0.445 | -0.00338 | 1.49 | 0.407 | -0.8676 | 2.131 | 0.4 | 707.2771 | 1805.4672 | 277.0701
0.45 | 0.459 | -0.00319 | 1.33 | 0.406 | -0.8851 | 2.176 | 0.45 | 626.383 | 1595.2913 | 245.9461
0.5 | 0.471 | -0.00303 | 1.19 | 0.404 | -0.9094 | 2.247 | 0.5 | 572.8566 | 1452.2652 | 225.9675
0.6 | 0.491 | -0.00283 | 0.95 | 0.4 | -0.9238 | 2.297 | 0.6 | 479.044 | 1203.3041 | 190.7108
0.7 | 0.512 | -0.00262 | 0.718 | 0.401 | -0.9622 | 2.407 | 0.7 | 415.5793 | 1046.2945 | 165.0646
0.8 | 0.534 | -0.00245 | 0.486 | 0.402 | -0.9759 | 2.457 | 0.8 | 366.0306 | 923.6711 | 145.0499
0.9 | 0.555 | -0.00234 | 0.273 | 0.404 | -0.9685 | 2.439 | 0.9 | 317.8689 | 805.8386 | 125.3857
1 | 0.574 | -0.00223 | 0.0794 | 0.405 | -0.9264 | 2.322 | 1 | 271.2282 | 689.1835 | 106.7419
1.1 | 0.59 | -0.00216 | -0.0846 | 0.407 | -0.9176 | 2.296 | 1.1 | 239.8466 | 612.2567 | 93.958
1.2 | 0.604 | -0.00211 | -0.24 | 0.407 | -0.9062 | 2.263 | 1.2 | 208.8203 | 533.0559 | 81.8037
1.3 | 0.619 | -0.00204 | -0.395 | 0.405 | -0.8825 | 2.202 | 1.3 | 186.329 | 473.457 | 73.3298
1.5 | 0.64 | -0.00195 | -0.632 | 0.405 | -0.8531 | 2.121 | 1.5 | 149.8676 | 380.8096 | 58.9804
1.7 | 0.655 | -0.00182 | -0.831 | 0.403 | -0.8294 | 2.059 | 1.7 | 121.2315 | 306.6307 | 47.9309
2 | 0.68 | -0.00171 | -1.12 | 0.399 | -0.7756 | 1.921 | 2 | 93.1719 | 233.4989 | 37.1779
2.2 | 0.692 | -0.00167 | -1.27 | 0.396 | -0.7567 | 1.875 | 2.2 | 80.4827 | 200.3099 | 32.3372
2.5 | 0.711 | -0.00167 | -1.48 | 0.393 | -0.7244 | 1.796 | 2.5 | 67.5637 | 166.9988 | 27.3346
3 | 0.729 | -0.00169 | -1.72 | 0.387 | -0.6845 | 1.699 | 3 | 52.0895 | 126.9844 | 21.3673
3.5 | 0.748 | -0.00167 | -1.97 | 0.377 | -0.6597 | 1.639 | 3.5 | 39.9929 | 95.2759 | 16.7874
4 | 0.769 | -0.00163 | -2.22 | 0.368 | -0.6182 | 1.537 | 4 | 31.7237 | 74.0259 | 13.5951
4.5 | 0.791 | -0.00163 | -2.45 | 0.359 | -0.6035 | 1.499 | 4.5 | 26.5337 | 60.6453 | 11.6091
5 | 0.818 | -0.00167 | -2.7 | 0.346 | -0.5861 | 1.456 | 5 | 22.9773 | 50.9682 | 10.3586

## Coefficients
for Shallow Erathquake | [6 empty] | for Deep Erathquake | [5 empty] | for Site effets |  |  |  | for Anomalous Seismic Intensity in Northeast Japan
Period |  | a1 | b1 | c1 | d1 | e1 | Period |  | a2 | b2 | c2 | e2 | Period |  | p | q | Period |  | a | b
PGA |  | 0.556 | -0.00307 | 0.256 | 0.00547 | 0.366 | PGA |  | 0.409 | -0.00389 | 1.56 | 0.397 | PGA |  | -0.5514 | 1.349 | PGA |  | -6.726e-05 | 0.020897
5% Damped Acceleration Response Spectra | 0.05 | 0.54 | -0.00354 | 0.479 | 0.00611 | 0.374 | 5% Damped Acceleration Response Spectra | 0.05 | 0.394 | -0.00404 | 1.76 | 0.418 | 5% Damped Acceleration Response Spectra | 0.05 | -0.3244 | 0.7962 | 5% Damped Acceleration Response Spectra | 0.05 | -7.7756e-05 | 0.023664
| 0.06 | 0.536 | -0.00372 | 0.566 | 0.00648 | 0.379 |  | 0.06 | 0.388 | -0.0041 | 1.86 | 0.431 |  | 0.06 | -0.2614 | 0.645 |  | 0.06 | -8.0167e-05 | 0.02417
| 0.07 | 0.528 | -0.00385 | 0.669 | 0.00664 | 0.384 |  | 0.07 | 0.382 | -0.00418 | 1.96 | 0.445 |  | 0.07 | -0.2418 | 0.5974 |  | 0.07 | -8.1504e-05 | 0.024712
| 0.08 | 0.524 | -0.00397 | 0.747 | 0.00687 | 0.393 |  | 0.08 | 0.379 | -0.00422 | 2.03 | 0.453 |  | 0.08 | -0.2616 | 0.6417 |  | 0.08 | -8.22e-05 | 0.025008
| 0.09 | 0.523 | -0.00405 | 0.795 | 0.0071 | 0.399 |  | 0.09 | 0.377 | -0.00428 | 2.08 | 0.458 |  | 0.09 | -0.2929 | 0.7154 |  | 0.09 | -8.2632e-05 | 0.02549
| 0.1 | 0.52 | -0.00409 | 0.847 | 0.00732 | 0.404 |  | 0.1 | 0.377 | -0.00431 | 2.12 | 0.461 |  | 0.1 | -0.3199 | 0.7776 |  | 0.1 | -8.2312e-05 | 0.025395
| 0.11 | 0.501 | -0.00399 | 0.96 | 0.00607 | 0.404 |  | 0.11 | 0.377 | -0.00435 | 2.14 | 0.462 |  | 0.11 | -0.3477 | 0.8406 |  | 0.11 | -8.1811e-05 | 0.025583
| 0.12 | 0.51 | -0.00397 | 0.928 | 0.00619 | 0.404 |  | 0.12 | 0.381 | -0.00437 | 2.14 | 0.461 |  | 0.12 | -0.39 | 0.9399 |  | 0.12 | -8.0829e-05 | 0.025293
| 0.13 | 0.514 | -0.00393 | 0.914 | 0.00616 | 0.403 |  | 0.13 | 0.384 | -0.00439 | 2.13 | 0.459 |  | 0.13 | -0.4307 | 1.035 |  | 0.13 | -7.9859e-05 | 0.025125
| 0.15 | 0.518 | -0.0038 | 0.892 | 0.00595 | 0.405 |  | 0.15 | 0.388 | -0.00436 | 2.12 | 0.455 |  | 0.15 | -0.5308 | 1.276 |  | 0.15 | -7.9871e-05 | 0.025144
| 0.17 | 0.525 | -0.00365 | 0.844 | 0.00557 | 0.406 |  | 0.17 | 0.395 | -0.00433 | 2.08 | 0.447 |  | 0.17 | -0.6113 | 1.468 |  | 0.17 | -7.5329e-05 | 0.023841
| 0.2 | 0.535 | -0.00339 | 0.761 | 0.00525 | 0.401 |  | 0.2 | 0.401 | -0.00422 | 2.02 | 0.438 |  | 0.2 | -0.6831 | 1.647 |  | 0.2 | -6.988e-05 | 0.022275
| 0.22 | 0.535 | -0.00319 | 0.734 | 0.00482 | 0.399 |  | 0.22 | 0.403 | -0.00413 | 1.99 | 0.433 |  | 0.22 | -0.7184 | 1.737 |  | 0.22 | -6.5354e-05 | 0.020912
| 0.25 | 0.541 | -0.00293 | 0.659 | 0.00436 | 0.399 |  | 0.25 | 0.414 | -0.00401 | 1.88 | 0.424 |  | 0.25 | -0.7499 | 1.82 |  | 0.25 | -6.0717e-05 | 0.019593
| 0.3 | 0.556 | -0.00258 | 0.505 | 0.00389 | 0.392 |  | 0.3 | 0.425 | -0.00378 | 1.75 | 0.415 |  | 0.3 | -0.8045 | 1.963 |  | 0.3 | -5.468e-05 | 0.017811
| 0.35 | 0.561 | -0.00237 | 0.421 | 0.00359 | 0.398 |  | 0.35 | 0.434 | -0.00357 | 1.62 | 0.411 |  | 0.35 | -0.8518 | 2.087 |  | 0.35 | -5.0551e-05 | 0.016665
| 0.4 | 0.577 | -0.00212 | 0.262 | 0.00329 | 0.404 |  | 0.4 | 0.445 | -0.00338 | 1.49 | 0.407 |  | 0.4 | -0.8676 | 2.131 |  | 0.4 | -4.6191e-05 | 0.015375
| 0.45 | 0.589 | -0.00189 | 0.129 | 0.00297 | 0.405 |  | 0.45 | 0.459 | -0.00319 | 1.33 | 0.406 |  | 0.45 | -0.8851 | 2.176 |  | 0.45 | -4.6197e-05 | 0.015126
| 0.5 | 0.593 | -0.00161 | 0.0375 | 0.00216 | 0.405 |  | 0.5 | 0.471 | -0.00303 | 1.19 | 0.404 |  | 0.5 | -0.9094 | 2.247 |  | 0.5 | -4.4117e-05 | 0.01436
| 0.6 | 0.623 | -0.00139 | -0.222 | 0.0025 | 0.409 |  | 0.6 | 0.491 | -0.00283 | 0.95 | 0.4 |  | 0.6 | -0.9238 | 2.297 |  | 0.6 | -3.6014e-05 | 0.011902
| 0.7 | 0.634 | -0.00118 | -0.37 | 0.00215 | 0.413 |  | 0.7 | 0.512 | -0.00262 | 0.718 | 0.401 |  | 0.7 | -0.9622 | 2.407 |  | 0.7 | -2.8841e-05 | 0.0094834
| 0.8 | 0.651 | -0.00107 | -0.544 | 0.00197 | 0.408 |  | 0.8 | 0.534 | -0.00245 | 0.486 | 0.402 |  | 0.8 | -0.9759 | 2.457 |  | 0.8 | -2.5019e-05 | 0.0081913
| 0.9 | 0.681 | -0.000942 | -0.803 | 0.00187 | 0.407 |  | 0.9 | 0.555 | -0.00234 | 0.273 | 0.404 |  | 0.9 | -0.9685 | 2.439 |  | 0.9 | -2.1611e-05 | 0.0073497
| 1 | 0.71 | -0.000878 | -1.04 | 0.00208 | 0.406 |  | 1 | 0.574 | -0.00223 | 0.0794 | 0.405 |  | 1 | -0.9264 | 2.322 |  | 1 | -2.1803e-05 | 0.0076111
| 1.1 | 0.722 | -0.000737 | -1.19 | 0.00176 | 0.405 |  | 1.1 | 0.59 | -0.00216 | -0.0846 | 0.407 |  | 1.1 | -0.9176 | 2.296 |  | 1.1 | -1.9528e-05 | 0.0070771
| 1.2 | 0.732 | -0.000614 | -1.32 | 0.00142 | 0.405 |  | 1.2 | 0.604 | -0.00211 | -0.24 | 0.407 |  | 1.2 | -0.9062 | 2.263 |  | 1.2 | -1.6314e-05 | 0.0065164
| 1.3 | 0.742 | -0.000554 | -1.44 | 0.0014 | 0.405 |  | 1.3 | 0.619 | -0.00204 | -0.395 | 0.405 |  | 1.3 | -0.8825 | 2.202 |  | 1.3 | -1.3776e-05 | 0.0058549
| 1.5 | 0.773 | -0.000518 | -1.7 | 0.00167 | 0.398 |  | 1.5 | 0.64 | -0.00195 | -0.632 | 0.405 |  | 1.5 | -0.8531 | 2.121 |  | 1.5 | -1.1799e-05 | 0.005521
| 1.7 | 0.791 | -0.000464 | -1.89 | 0.00194 | 0.391 |  | 1.7 | 0.655 | -0.00182 | -0.831 | 0.403 |  | 1.7 | -0.8294 | 2.059 |  | 1.7 | -8.5308e-06 | 0.0047975
| 2 | 0.804 | -0.000356 | -2.08 | 0.00195 | 0.387 |  | 2 | 0.68 | -0.00171 | -1.12 | 0.399 |  | 2 | -0.7756 | 1.921 |  | 2 | -4.5346e-06 | 0.0040541
| 2.2 | 0.821 | -0.000372 | -2.24 | 0.00216 | 0.384 |  | 2.2 | 0.692 | -0.00167 | -1.27 | 0.396 |  | 2.2 | -0.7567 | 1.875 |  | 2.2 | -1.184e-06 | 0.0031081
| 2.5 | 0.844 | -0.000308 | -2.46 | 0.00228 | 0.382 |  | 2.5 | 0.711 | -0.00167 | -1.48 | 0.393 |  | 2.5 | -0.7244 | 1.796 |  | 2.5 | 2.5954e-06 | 0.0021479
| 3 | 0.862 | -0.000197 | -2.72 | 0.00207 | 0.378 |  | 3 | 0.729 | -0.00169 | -1.72 | 0.387 |  | 3 | -0.6845 | 1.699 |  | 3 | 3.013e-06 | 0.0020087
| 3.5 | 0.895 | -0.000348 | -2.99 | 0.00322 | 0.374 |  | 3.5 | 0.748 | -0.00167 | -1.97 | 0.377 |  | 3.5 | -0.6597 | 1.639 |  | 3.5 | 2.4869e-06 | 0.0020649
| 4 | 0.921 | -0.000512 | -3.21 | 0.00446 | 0.375 |  | 4 | 0.769 | -0.00163 | -2.22 | 0.368 |  | 4 | -0.6182 | 1.537 |  | 4 | 9.2812e-07 | 0.002269
| 4.5 | 0.944 | -0.000703 | -3.39 | 0.00639 | 0.377 |  | 4.5 | 0.791 | -0.00163 | -2.45 | 0.359 |  | 4.5 | -0.6035 | 1.499 |  | 4.5 | -2.133e-06 | 0.0029466
| 5 | 0.916 | -0.00036 | -3.35 | 0.00303 | 0.377 |  | 5 | 0.818 | -0.00167 | -2.7 | 0.346 |  | 5 | -0.5861 | 1.456 |  | 5 | -4.6109e-06 | 0.0034421
PGV |  | 0.702 | -0.000925 | -1.93 | 0.00217 | 0.321 | PGV |  | 0.552 | -0.00324 | -0.571 | 0.356 | PGV |  | -0.7057 | 1.765 | PGV |  | -1.9375e-05 | 0.0072425